## Kafka集群规划
百亿级日流量 Kafka 集群规划计算器
【一、基础输入参数（仅修改此区域）】
参数名称 | 参数值 | 单位 | 说明
日消息总条数 | 1000 | 亿条/天 | 每日写入Topic的总消息量
单条消息平均大小 | 1 | KB | 含key、value、header总字节
日流量峰值系数 | 2.5 | 倍 | 峰值流量/平均流量，常规2~3，大促3~5
副本因子 | 3 | 个 | 生产环境标准3副本
消息保留时长 | 7 | 天 | 日志保留周期
Broker节点数量 | 100 | 台 | 集群Broker总节点数
单Broker网卡带宽 | 100 | Gbps | 服务器物理网卡规格
单Broker可用磁盘容量 | 200 | TB | 单节点数据盘可用容量
并发消费组数量 | 1 | 组 | 同时消费该Topic的消费者组总数
【二、流量自动换算】
平均每秒消息数 QPS_avg | 1157407.4074 | 条/秒 | 日总消息量除以86400秒
峰值每秒消息数 QPS_peak | 2893518.5185 | 条/秒 | 平均QPS乘以峰值系数
峰值写入吞吐 | 2825.7017 | MB/s | 峰值消息量换算为MB每秒
【三、分区规划计算】
单分区安全写入吞吐 | 10 | MB/s | ack=all强一致场景保守值，可调整
单分区安全消费吞吐 | 10 | MB/s | 常规业务消费能力，复杂业务调小
生产端最小分区数 | 283 | 个 | 向上取整
消费端最小分区数 | 283 | 个 | 向上取整
预留30%余量后分区数 | 367.9 | 个 | 取生产消费最大值，预留扩展空间
最终建议分区数 | 400 | 个 | 向上取整为Broker整数倍，保证均匀分布
【四、磁盘容量规划】
每日原始数据量 | 93.1323 | TB/天 | 单日所有消息原始大小
每日总数据量（含副本） | 279.3968 | TB/天 | 包含所有副本的总写入量
保留周期总数据量 | 1955.7774 | TB | 保留期内全部数据总量
所需总磁盘容量（含30%冗余） | 2542.5106 | TB | 含索引、事务日志、磁盘碎片预留
单Broker所需磁盘容量 | 25.4251 | TB | 平均到每台节点的磁盘需求
磁盘容量校验 | 满足 | - | 校验当前硬件是否满足
【五、网络带宽校验】
生产入站峰值带宽 | 22.0758 | Gbps | MB/s转Gbps（1字节=8比特）
副本同步峰值带宽 | 44.1516 | Gbps | Leader同步到Follower的跨节点流量
消费出站峰值带宽 | 22.0758 | Gbps | 所有消费组出站总流量
单Broker峰值总带宽 | 0.88303 | Gbps | 平均到单节点的总带宽
网卡利用率 | 0.883% | - | 建议不超过70%
带宽校验 | 满足 | - | 70%冗余率校验
【六、Offset寿命校验】
单分区每日Offset增量 | 250000000 | 条/天 | 单分区每日新增消息数
Long型Offset最大值 | 9.2234e+18 | - | 2^63-1，Java 64位有符号长整型最大值
Offset耗尽天数 | 36893488147.4191 | 天 | 理论值，大数字可能显示为科学计数法
Offset耗尽年数 | 101078049.719 | 年 | 工程上无需担心溢出
【七、单Topic最终配置汇总】
Topic建议分区数 | 400 | 个 | 核心配置项
推荐Broker数量 | 100 | 台 | 磁盘/带宽不足时需上调
单Broker最低磁盘配置 | 26 | TB | 向上取整到2TB整数倍
单Broker最低网卡配置 | 2 | Gbps | 预留50%余量后的推荐规格
【八、多Topic集群总资源汇总】 |  |  | 每行一个Topic，可向下扩展
Topic名称 | Leader分区数 | 峰值写入吞吐(MB/s) | 并发消费组数量 | 所需总磁盘(TB)
Topic-1 | 400 | 2825.7017 |  | 2542.5106
Topic-2
Topic-3
Topic-4
Topic-5
集群汇总 | 400 | 2825.7017 | — | 2542.5106
集群级硬件校验
集群统一副本因子 | 3 | 个 | 默认引用全局参数，可手动修改
集群总分区数（含所有副本） | 1200 | 个 | Leader+Follower全部分区
单Broker平均总分区数 | 12 | 个 | 生产建议单Broker≤2000
单Broker分区数校验 | 满足（建议≤2000） | - | 元数据性能约束
单Broker平均峰值写入吞吐 | 28.257 | MB/s | 单节点写入压力
单Broker平均磁盘占用 | 25.4251 | TB | 单节点磁盘需求
多Topic磁盘容量校验 | 满足 | - | 硬件容量校验
集群总峰值带宽（写入+副本+消费） | 66.2274 | Gbps | 含生产入站、副本同步、所有消费出站
单Broker峰值总带宽 | 0.66227 | Gbps | 单节点网卡压力
多Topic带宽校验 | 满足（利用率≤70%） | - | 70%冗余率校验
【九、压测性能基准参考值】
一、单分区写入性能（无压缩） | ack=0异步 | ack=1主副本确认 | ack=-1/all强一致
512B消息 | 25~30 MB/s | 20~25 MB/s | 12~15 MB/s
1KB消息 | 30~35 MB/s | 20~25 MB/s | 8~12 MB/s
2KB消息 | 35~40 MB/s | 25~30 MB/s | 10~15 MB/s
10KB消息 | 50~60 MB/s | 40~50 MB/s | 20~30 MB/s
二、压缩算法影响 | 压缩比 | 写入吞吐损失 | 推荐场景
LZ4 | ~1:2.5 | 5%~10% | 生产首选，性能损失小
Snappy | ~1:2.2 | 3%~8% | 低CPU场景，性能均衡
Gzip | ~1:4 | 20%~30% | 磁盘紧张场景
三、单Broker整机参考（10G+SSD） | 参考值 | 说明
稳定写入总吞吐 | 600~800 MB/s | ack=1，3副本
建议总分区数（含副本） | ≤2000个 | 超过后元数据开销显著上升
端到端P99延迟（ack=1） | 2~10 ms | 同机房生产环境正常范围
补充使用说明
1. 多Topic扩展：Topic数量超过5个时，选中第50~54行整行插入，再把第55、64行的求和范围B50:B54对应扩展到新行即可。
2. 参数校准：集群上线后用官方压测工具实测单分区吞吐，替换B18、B19数值，可得到更贴合实际硬件的规划结果。
3. 单位说明：存储容量采用二进制换算（1TB=1024GB），网络带宽采用比特率（1Gbps=1024Mbps），与业界通用标准一致。
4. 容错提示：若计算结果显示除零错误，请检查Broker数量、分区数输入是否为0；若出现数值溢出类提示，为Offset极大值的科学计数法显示，不影响量级判断。
Note on B40: 2^63-1。该数值超出Excel的15位有效数字精度，显示为科学计数法或舍入值，不影响量级判断。